## Sheet1
起点编号 | 终点编号 | 长度(m) | 起点地面标高(m) | 终点地面标高(m) | 本段汇水面积(m2)
Y1 | Y2 | 386.61 | 290.365 | 290.091 | 1278023
Y2 | Y3 | 452.29 | 290.091 | 289.703 | 287158
Y3 | Y4 | 629.99 | 289.703 | 289.286 | 449201
Y4 | Y5 | 546.94 | 289.286 | 288.814 | 424729
Y5 | Y6 | 594.59 | 288.814 | 288.457 | 470340

## 计算结果
起点编号 | 终点编号 | 长度(m) | 起点地面标高(m) | 终点地面标高(m) | 本段汇水面积(m²) | 累计汇水面积(m²) | 汇流时间(min) | 设计流量(L/s) | 管径(mm) | 充满度 | 坡度 | 流速(m/s) | 起点管内底(m) | 终点管内底(m) | 起点水面(m) | 终点水面(m) | 起点埋深(m) | 终点埋深(m) | 连接方式 | 来源
Y1 | Y2 | 386.61 | 290.365 | 290.091 | 1278023 | 1278023 | 11.77 | 27049.676 | 1500 | 1 | 0.001403 | 1.392 | 288.865 | 288.323 | 290.365 | 289.823 | 1.5 | 1.768 | 起始管道 | Sheet1_第2行
Y2 | Y3 | 452.29 | 290.091 | 289.703 | 287158 | 1565181 | 16.4 | 28286.516 | 1500 | 1 | 0.001535 | 1.455 | 288.323 | 287.629 | 289.823 | 289.129 | 1.768 | 2.074 | 水面平接 | Sheet1_第3行
Y3 | Y4 | 629.99 | 289.703 | 289.286 | 449201 | 2014382 | 21.58 | 31378.532 | 1500 | 1 | 0.001587 | 1.48 | 287.629 | 286.629 | 289.129 | 288.129 | 2.074 | 2.657 | 水面平接 | Sheet1_第4行
Y4 | Y5 | 546.94 | 289.286 | 288.814 | 424729 | 2439111 | 28.67 | 32063.444 | 1500 | 1 | 0.001412 | 1.396 | 286.629 | 285.857 | 288.129 | 287.357 | 2.657 | 2.957 | 水面平接 | Sheet1_第5行
Y5 | Y6 | 594.59 | 288.814 | 288.457 | 470340 | 2909451 | 35.2 | 33526.504 | 1500 | 1 | 0.001544 | 1.459 | 285.857 | 284.939 | 287.357 | 286.439 | 2.957 | 3.518 | 水面平接 | Sheet1_第6行